## CBR250R
バイクの変速をエクセルで計算できちゃう太郎 ｂｙさかな20120508.xls
CBR250R MC41
1次減速 | 2.807 |  |  |  | ※エンジン内部のギヤ比 CBR250R 73/26
2次減速 | 2.7143 | ﾌﾛﾝﾄｽﾌﾟﾛｹ | 14 | ﾘﾔスプロケ | 38 |  | ※2次変速＝リヤスプロケ／フロントスプロケ CBR250R １４ ３８
1速 | 3.333 |  | 1.57 | ＜シフトダウン時の回転数比率 |  |  | 40/12
2速 | 2.117 |  | 1.35 |  |  |  | 46/17
3速 | 1.571 |  | 1.2 |  |  |  | 33/21
4速 | 1.304 |  | 1.17 |  |  |  | 30/23
5速 | 1.115 |  | 1.16 |  |  |  | 29/26
6速 | 0.962 | [5 empty] | 26/27
外周（ｍ） | 1.9656 | ﾀｲﾔ直径（ｍ） | 0.626 |  | ※ﾀｲﾔ外周＝ﾀｲﾔ直径＊3.14 |  |  | IRC RX-01 140/70-17MC 626mm
ある速度の時、各ギヤで回転数はいくら？
| 1 | 2 | 3 | 4 | 5 | 6 |  | 特定速度の際のタイヤの回転数（一分間）＝ 時速＊1000（ｍ換算）／60（分換算）／外形（ｍ）
10 | 2200 | 1400 | 1000 | 800 | 700 | 600 |  | 特定速度の際のエンジン回転数＝ 特定速度の際のタイヤ回転数（1分間）＊二次減速比＊シフト変速比＊1次変速比
15 | 3200 | 2100 | 1500 | 1300 | 1100 | 900 |  | CBR250R
20 | 4300 | 2700 | 2000 | 1700 | 1400 | 1200 |  | 最高出力 | 8500 | ２７．２ps
25 | 5400 | 3400 | 2500 | 2100 | 1800 | 1600 |  | 最大トルク | 7000 | 2.3kgf・ｍ
30 | 6500 | 4100 | 3000 | 2500 | 2200 | 1900
35 | 7500 | 4800 | 3600 | 2900 | 2500 | 2200
40 | 8600 | 5500 | 4100 | 3400 | 2900 | 2500
45 | 9700 | 6200 | 4600 | 3800 | 3200 | 2800 |  | 特定範囲の数字に色をつけられます
50 | 10800 | 6800 | 5100 | 4200 | 3600 | 3100 |  |  | 最小 | 最大 | 標準値
55 | 11800 | 7500 | 5600 | 4600 | 4000 | 3400 |  | エコ回転 | 2000 | 3500
60 | 12900 | 8200 | 6100 | 5100 | 4300 | 3700 |  | トルクバンド | 7000 | 8500
65 | 14000 | 8900 | 6600 | 5500 | 4700 | 4000 |  | 高回転 | 8510 | 10500
70 | 15100 | 9600 | 7100 | 5900 | 5000 | 4400
75 | 16100 | 10300 | 7600 | 6300 | 5400 | 4700
80 | 17200 | 10900 | 8100 | 6700 | 5800 | 5000 |  | 数字の四捨五入の桁変更 標準 －１
85 | 18300 | 11600 | 8600 | 7200 | 6100 | 5300 |  | -2 |  | 細かく数字を見たい ０
90 | 19400 | 12300 | 9100 | 7600 | 6500 | 5600 |  |  |  | 標準 -1
95 | 20500 | 13000 | 9600 | 8000 | 6800 | 5900 |  |  |  | オオザッパに1200回転でいい -2
100 | 21500 | 13700 | 10100 | 8400 | 7200 | 6200
105 | 22600 | 14400 | 10700 | 8800 | 7600 | 6500
110 | 23700 | 15000 | 11200 | 9300 | 7900 | 6800
115 | 24800 | 15700 | 11700 | 9700 | 8300 | 7100
120 | 25800 | 16400 | 12200 | 10100 | 8600 | 7500
125 | 26900 | 17100 | 12700 | 10500 | 9000 | 7800
130 | 28000 | 17800 | 13200 | 11000 | 9400 | 8100
135 | 29100 | 18500 | 13700 | 11400 | 9700 | 8400
140 | 30100 | 19100 | 14200 | 11800 | 10100 | 8700
145 | 31200 | 19800 | 14700 | 12200 | 10400 | 9000
150 | 32300 | 20500 | 15200 | 12600 | 10800 | 9300
155 | 33400 | 21200 | 15700 | 13100 | 11200 | 9600
160 | 34500 | 21900 | 16200 | 13500 | 11500 | 9900
165 | 35500 | 22600 | 16700 | 13900 | 11900 | 10300
170 | 36600 | 23200 | 17300 | 14300 | 12200 | 10600
175 | 37700 | 23900 | 17800 | 14700 | 12600 | 10900
180 | 38800 | 24600 | 18300 | 15200 | 13000 | 11200
| CBR250R ノーマル パワー | CBR250R ノーマル トルク
3000 | 6.5 | 1.55
3500 | 7.1 | 1.48
4000 | 8 | 1.48
4500 | 9 | 1.48
5000 | 10.7 | 1.5
5500 | 14.2 | 1.9
6000 | 17 | 2
6500 | 18 | 2.1
7000 | 20 | 2.05
7500 | 21.2 | 2.05
8000 | 22 | 2
8500 | 23 | 1.92
9000 | 23 | 1.85
9500 | 22.8 | 1.7
10000 | 22 | 1.6
10500 | 21 | 1.4
ーター元 ドクターＳＵＤＡ様 http://www.drsuda.co.jp/news/info/cbr250r/

## nc700x
バイクの変速をエクセルで計算できちゃう太郎 ｂｙさかな20120508.xls
1次減速 | 1.731
2次減速 | 2.6875 | ﾌﾛﾝﾄｽﾌﾟﾛｹ | 16 | ﾘﾔスプロケ | 43 |  | ※2次変速＝リヤスプロケ／フロントスプロケ CBR250R １４ ３８
1速 | 2.812 |  | 1.48 | ＜シフトダウン時の回転数比率
2速 | 1.894 |  | 1.3 |  |  |  |  | IRC RX-01 140/70-17MC 626mm
3速 | 1.454 |  | 1.21 |  |  |  |  | BT-023 160/60ZR17M/C 633mm
4速 | 1.2 |  | 1.16
5速 | 1.033 |  | 1.23
6速 | 0.837
外周（ｍ） | 1.9876 | ﾀｲﾔ直径（ｍ） | 0.633 |  | ※ﾀｲﾔ外周＝ﾀｲﾔ直径＊3.14
ある速度の時、各ギヤで回転数はいくら？
| 1 | 2 | 3 | 4 | 5 | 6 |  | 特定速度の際のタイヤの回転数（一分間）＝ 時速＊1000（ｍ換算）／60（分換算）／外形（ｍ）
10 | 1100 | 700 | 600 | 500 | 400 | 300 |  | 特定速度の際のエンジン回転数＝ 特定速度の際のタイヤ回転数（1分間）＊二次減速比＊シフト変速比＊1次変速比
15 | 1600 | 1100 | 900 | 700 | 600 | 500
20 | 2200 | 1500 | 1100 | 900 | 800 | 700 |  | 最高出力 | 6250 | 50ps | 35kw
25 | 2700 | 1800 | 1400 | 1200 | 1000 | 800 |  | 最大トルク | 4750 | 6.2kgf・
30 | 3300 | 2200 | 1700 | 1400 | 1200 | 1000
35 | 3800 | 2600 | 2000 | 1600 | 1400 | 1100
40 | 4400 | 3000 | 2300 | 1900 | 1600 | 1300
45 | 4900 | 3300 | 2600 | 2100 | 1800 | 1500 |  | 特定範囲の数字に色をつけられます
50 | 5500 | 3700 | 2800 | 2300 | 2000 | 1600 |  |  | 最小 | 最大 |  | 標準値
55 | 6000 | 4100 | 3100 | 2600 | 2200 | 1800 |  | エコ回転 | 2000 | 3500
60 | 6600 | 4400 | 3400 | 2800 | 2400 | 2000 |  | パワーバンド | 4750 | 6250
65 | 7100 | 4800 | 3700 | 3000 | 2600 | 2100 |  | 高回転
70 | 7700 | 5200 | 4000 | 3300 | 2800 | 2300
75 | 8200 | 5500 | 4300 | 3500 | 3000 | 2400
80 | 8800 | 5900 | 4500 | 3700 | 3200 | 2600 |  | 数字の四捨五入の桁変更 標準 －１
85 | 9300 | 6300 | 4800 | 4000 | 3400 | 2800 |  | -2 |  | 細かく数字を見たい ０
90 | 9900 | 6600 | 5100 | 4200 | 3600 | 2900 |  |  |  | 標準 -1
95 | 10400 | 7000 | 5400 | 4400 | 3800 | 3100 |  |  |  | オオザッパに1200回転でいい -2
100 | 11000 | 7400 | 5700 | 4700 | 4000 | 3300
105 | 11500 | 7800 | 6000 | 4900 | 4200 | 3400 |  | NC700Xについて
110 | 12100 | 8100 | 6200 | 5100 | 4400 | 3600
115 | 12600 | 8500 | 6500 | 5400 | 4600 | 3800
120 | 13200 | 8900 | 6800 | 5600 | 4800 | 3900
125 | 13700 | 9200 | 7100 | 5900 | 5000 | 4100
130 | 14300 | 9600 | 7400 | 6100 | 5200 | 4200
135 | 14800 | 10000 | 7700 | 6300 | 5400 | 4400
140 | 15400 | 10300 | 7900 | 6600 | 5600 | 4600
145 | 15900 | 10700 | 8200 | 6800 | 5800 | 4700
150 | 16500 | 11100 | 8500 | 7000 | 6000 | 4900
155 | 17000 | 11500 | 8800 | 7300 | 6200 | 5100
160 | 17600 | 11800 | 9100 | 7500 | 6400 | 5200
165 | 18100 | 12200 | 9400 | 7700 | 6600 | 5400
170 | 18600 | 12600 | 9600 | 8000 | 6900 | 5600
175 | 19200 | 12900 | 9900 | 8200 | 7100 | 5700
180 | 19700 | 13300 | 10200 | 8400 | 7300 | 5900
185 | 20300 | 13700 | 10500 | 8700 | 7500 | 6000
190 | 20800 | 14000 | 10800 | 8900 | 7700 | 6200
195 | 21400 | 14400 | 11100 | 9100 | 7900 | 6400
200 | 21900 | 14800 | 11300 | 9400 | 8100 | 6500
| パワー | トルク
1000
1500
2000 | 10 | 58
2500 | 13 | 60
3000 | 15 | 59
3500 | 20 | 59
4000 | 24 | 60
4500 | 30 | 62
5000 | 33 | 61
5500 | 35 | 60
6000 | 35 | 60
6500
7000
7500
8000
8500
9000
9500
10000
10500
ホンダの発表会の画像より目視で抽出

## CBR600RR
バイクの変速をエクセルで計算できちゃう太郎 ｂｙさかな20120508.xls
1次減速 | 2.111
2次減速 | 2.5 | ﾌﾛﾝﾄｽﾌﾟﾛｹ | 16 | ﾘﾔスプロケ | 40 |  | ※2次変速＝リヤスプロケ／フロントスプロケ CBR250R １４ ３８
1速 | 2.75 |  | 1.38 | ＜シフトダウン時の回転数比率
2速 | 2 |  | 1.2
3速 | 1.666 |  | 1.15 |  |  |  |  | 140/70-17 | 626
4速 | 1.444 |  | 1.11 |  |  |  |  | 160/60ZR17 | 633
5速 | 1.304 |  | 1.08 |  |  |  |  | 180/55ZR17 | 629
6速 | 1.208
外周（ｍ） | 1.9751 | ﾀｲﾔ直径（ｍ） | 0.629 |  | ※ﾀｲﾔ外周＝ﾀｲﾔ直径＊3.14
ある速度の時、各ギヤで回転数はいくら？
| 1 | 2 | 3 | 4 | 5 | 6 |  | 特定速度の際のタイヤの回転数（一分間）＝ 時速＊1000（ｍ換算）／60（分換算）／外形（ｍ）
10 | 1200 | 900 | 700 | 600 | 600 | 500 |  | 特定速度の際のエンジン回転数＝ 特定速度の際のタイヤ回転数（1分間）＊二次減速比＊シフト変速比＊1次変速比
20 | 2400 | 1800 | 1500 | 1300 | 1200 | 1100
30 | 3700 | 2700 | 2200 | 1900 | 1700 | 1600 |  | 最高出力 | 12000 | 78ｐｓ | 57kw
40 | 4900 | 3600 | 3000 | 2600 | 2300 | 2200 |  | 最大トルク | 10000 | 52 | 5.3kgf・
50 | 6100 | 4500 | 3700 | 3200 | 2900 | 2700
60 | 7300 | 5300 | 4500 | 3900 | 3500 | 3200
70 | 8600 | 6200 | 5200 | 4500 | 4100 | 3800
80 | 9800 | 7100 | 5900 | 5100 | 4600 | 4300 |  | 特定範囲の数字に色をつけられます
90 | 11000 | 8000 | 6700 | 5800 | 5200 | 4800 |  |  | 最小 | 最大 |  | 標準値
100 | 12200 | 8900 | 7400 | 6400 | 5800 | 5400 |  | エコ回転
110 | 13500 | 9800 | 8200 | 7100 | 6400 | 5900 |  | パワーバンド | 10000 | 12000
120 | 14700 | 10700 | 8900 | 7700 | 7000 | 6500 |  | 高回転
130 | 15900 | 11600 | 9600 | 8400 | 7500 | 7000
140 | 17100 | 12500 | 10400 | 9000 | 8100 | 7500
150 | 18400 | 13400 | 11100 | 9600 | 8700 | 8100 |  | 数字の四捨五入の桁変更 標準 －１
160 | 19600 | 14300 | 11900 | 10300 | 9300 | 8600 |  | -2 |  | 細かく数字を見たい ０
170 | 20800 | 15100 | 12600 | 10900 | 9900 | 9100 |  |  |  | 標準 -1
180 | 22000 | 16000 | 13400 | 11600 | 10500 | 9700 |  |  |  | オオザッパに1200回転でいい -2
190 | 23300 | 16900 | 14100 | 12200 | 11000 | 10200
200 | 24500 | 17800 | 14800 | 12900 | 11600 | 10800
210 | 25700 | 18700 | 15600 | 13500 | 12200 | 11300
220 | 26900 | 19600 | 16300 | 14100 | 12800 | 11800
230 | 28200 | 20500 | 17100 | 14800 | 13400 | 12400
240 | 29400 | 21400 | 17800 | 15400 | 13900 | 12900
250 | 30600 | 22300 | 18500 | 16100 | 14500 | 13400
260 | 31800 | 23200 | 19300 | 16700 | 15100 | 14000
270 | 33100 | 24000 | 20000 | 17400 | 15700 | 14500
280 | 34300 | 24900 | 20800 | 18000 | 16300 | 15100
290 | 35500 | 25800 | 21500 | 18600 | 16800 | 15600
300 | 36700 | 26700 | 22300 | 19300 | 17400 | 16100
310 | 38000 | 27600 | 23000 | 19900 | 18000 | 16700
| パワー | トルク
1000
1500
2000
2500
3000
3500
4000
4500
5000
5500
6000
6500
7000
7500
8000
8500
9000
9500
10000
10500
ホンダの発表会の画像より目視で抽出

## CBR1000RR
バイクの変速をエクセルで計算できちゃう太郎 ｂｙさかな20120508.xls
1次減速 | 1.717
2次減速 | 2.562 | [5 empty] | ※2次変速＝リヤスプロケ／フロントスプロケ CBR250R １４ ３８
1速 | 2.285 |  | 1.4 | ＜シフトダウン時の回転数比率
2速 | 1.631 |  | 1.22
3速 | 1.333 |  | 1.17 |  |  |  |  | 140/70-17 | 626
4速 | 1.137 |  | 1.1 |  |  |  |  | 160/60ZR17 | 633
5速 | 1.033 |  | 1.07 |  |  |  |  | 180/55ZR17 | 629
6速 | 0.967 | [6 empty] | 190/50ZR17 | 629
外周（ｍ） | 1.9751 | ﾀｲﾔ直径（ｍ） | 0.629 |  | ※ﾀｲﾔ外周＝ﾀｲﾔ直径＊3.14
ある速度の時、各ギヤで回転数はいくら？
| 1 | 2 | 3 | 4 | 5 | 6 |  | 特定速度の際のタイヤの回転数（一分間）＝ 時速＊1000（ｍ換算）／60（分換算）／外形（ｍ）
10 | 800 | 600 | 500 | 400 | 400 | 400 |  | 特定速度の際のエンジン回転数＝ 特定速度の際のタイヤ回転数（1分間）＊二次減速比＊シフト変速比＊1次変速比
20 | 1700 | 1200 | 1000 | 800 | 800 | 700
30 | 2500 | 1800 | 1500 | 1300 | 1200 | 1100
40 | 3400 | 2400 | 2000 | 1700 | 1500 | 1400
50 | 4200 | 3000 | 2500 | 2100 | 1900 | 1800
60 | 5100 | 3600 | 3000 | 2500 | 2300 | 2200
70 | 5900 | 4200 | 3500 | 3000 | 2700 | 2500
80 | 6800 | 4800 | 4000 | 3400 | 3100 | 2900 |  | 特定範囲の数字に色をつけられます
90 | 7600 | 5400 | 4500 | 3800 | 3500 | 3200 |  |  | 最小 | 最大 | 標準値
100 | 8500 | 6100 | 4900 | 4200 | 3800 | 3600 |  | エコ回転
110 | 9300 | 6700 | 5400 | 4600 | 4200 | 3900 |  | パワーバンド | 8250 | 9500
120 | 10200 | 7300 | 5900 | 5100 | 4600 | 4300 |  | 高回転
130 | 11000 | 7900 | 6400 | 5500 | 5000 | 4700
140 | 11900 | 8500 | 6900 | 5900 | 5400 | 5000
150 | 12700 | 9100 | 7400 | 6300 | 5800 | 5400 |  | 数字の四捨五入の桁変更 標準 －１
160 | 13600 | 9700 | 7900 | 6800 | 6100 | 5700 |  | -2 |  | 細かく数字を見たい ０
170 | 14400 | 10300 | 8400 | 7200 | 6500 | 6100 |  |  |  | 標準 -1
180 | 15300 | 10900 | 8900 | 7600 | 6900 | 6500 |  |  |  | オオザッパに1200回転でいい -2
190 | 16100 | 11500 | 9400 | 8000 | 7300 | 6800
200 | 17000 | 12100 | 9900 | 8400 | 7700 | 7200
210 | 17800 | 12700 | 10400 | 8900 | 8100 | 7500
220 | 18700 | 13300 | 10900 | 9300 | 8400 | 7900
230 | 19500 | 13900 | 11400 | 9700 | 8800 | 8300
240 | 20400 | 14500 | 11900 | 10100 | 9200 | 8600
250 | 21200 | 15100 | 12400 | 10600 | 9600 | 9000
260 | 22100 | 15700 | 12900 | 11000 | 10000 | 9300
270 | 22900 | 16300 | 13400 | 11400 | 10400 | 9700
280 | 23700 | 17000 | 13900 | 11800 | 10700 | 10100
290 | 24600 | 17600 | 14300 | 12200 | 11100 | 10400
300 | 25400 | 18200 | 14800 | 12700 | 11500 | 10800
310 | 26300 | 18800 | 15300 | 13100 | 11900 | 11100
| パワー | トルク
1000
1500
2000
2500
3000
3500
4000
4500
5000
5500
6000
6500
7000
7500
8000
8500
9000
9500
10000
10500
ホンダの発表会の画像より目視で抽出

## 更新履歴
更新履歴
20120507 | シフトダウン研究用に作成
20120510 | N700Xデーター入力 タイヤ外径データー少し揃えた