## xadv
バイクの変速をエクセルで計算できちゃう太郎 nc750x_mt(rc90) ｂｙさかな 20171008.xls
1次減速 | 1.921 |  |  | 1次Ｘ2次 | 4.52
2次減速 | 2.3529 | ﾌﾛﾝﾄｽﾌﾟﾛｹ | 17 | ﾘﾔスプロケ | 40 |  | ※2次変速＝リヤスプロケ／フロントスプロケ CBR250R １４ ３８
1速 | 2.666 |  | 1.4 | ＜シフトダウン時の回転数比率
2速 | 1.904 |  | 1.31 |  |  |  |  | IRC RX-01 140/70-17MC 626mm
3速 | 1.454 |  | 1.21 |  |  |  |  | BT-023 160/60ZR17M/C 633mm
4速 | 1.2 |  | 1.16
5速 | 1.033 |  | 1.23 |  |  |  |  | x-adv 165/60R15 外周 0.573 バトラックスｓｃ
6速 | 0.837
外周（ｍ） | 1.7992 | ﾀｲﾔ直径（ｍ） | 0.573 |  | ※ﾀｲﾔ外周＝ﾀｲﾔ直径＊3.14
ある速度の時、各ギヤで回転数はいくら？
| 1 | 2 | 3 | 4 | 5 | 6 |  | 特定速度の際のタイヤの回転数（一分間）＝ 時速＊1000（ｍ換算）／60（分換算）／外形（ｍ）
10 | 1100 | 800 | 600 | 500 | 400 | 400 |  | 特定速度の際のエンジン回転数＝ 特定速度の際のタイヤ回転数（1分間）＊二次減速比＊シフト変速比＊1次変速比
20 | 2200 | 1600 | 1200 | 1000 | 900 | 700
30 | 3300 | 2400 | 1800 | 1500 | 1300 | 1100 |  | 最高出力 | 6250 | 54 | 40kw
40 | 4500 | 3200 | 2400 | 2000 | 1700 | 1400 |  | 最大トルク | 4750 | 6.2kgf・
50 | 5600 | 4000 | 3000 | 2500 | 2200 | 1800
60 | 6700 | 4800 | 3700 | 3000 | 2600 | 2100
70 | 7800 | 5600 | 4300 | 3500 | 3000 | 2500
80 | 8900 | 6400 | 4900 | 4000 | 3500 | 2800 |  | 特定範囲の数字に色をつけられます
90 | 10000 | 7200 | 5500 | 4500 | 3900 | 3200 |  |  | 最小 | 最大 |  | 標準値
100 | 11200 | 8000 | 6100 | 5000 | 4300 | 3500 |  | エコ回転 | 2000 | 3500
110 | 12300 | 8800 | 6700 | 5500 | 4800 | 3900 |  | パワーバンド | 4750 | 6250
120 | 13400 | 9600 | 7300 | 6000 | 5200 | 4200 |  | 高回転
130 | 14500 | 10400 | 7900 | 6500 | 5600 | 4600
140 | 15600 | 11200 | 8500 | 7000 | 6100 | 4900
150 | 16700 | 12000 | 9100 | 7500 | 6500 | 5300 |  | 数字の四捨五入の桁変更 標準 －１
160 | 17900 | 12800 | 9700 | 8000 | 6900 | 5600 |  | -2 |  | 細かく数字を見たい ０
170 | 19000 | 13600 | 10300 | 8500 | 7400 | 6000 |  |  |  | 標準 -1
180 | 20100 | 14300 | 11000 | 9000 | 7800 | 6300 |  |  |  | オオザッパに1200回転でいい -2
190 | 21200 | 15100 | 11600 | 9500 | 8200 | 6700
200 | 22300 | 15900 | 12200 | 10000 | 8700 | 7000
xadv | 1 | 2 | 3 | 4 | 5 | 6
1500 | 14 | 19 | 25 | 30 | 35 | 43 |  | 1分間の移動距離＝エンジン回転数 / 1次減速 / 2次減速 / ギヤ変速 ｘ タイヤ外周
1600 | 15 | 21 | 27 | 32 | 37 | 46 |  | 時速＝ 一分間の移動距離 ｘ６０ （分） ／１０００（キロメートル換算）
1700 | 16 | 22 | 28 | 34 | 40 | 49
1800 | 17 | 23 | 30 | 36 | 42 | 52
1900 | 18 | 24 | 32 | 38 | 44 | 55 |  | 取り扱い説明書では、 １８００－5500 回転を推奨
2000 | 18 | 26 | 33 | 40 | 47 | 58 |  | トルクバンドちょい上まで
2100 | 19 | 27 | 35 | 42 | 49 | 60
2200 | 20 | 28 | 37 | 44 | 51 | 63 |  |  | マニュアルで推奨のゾーン
2300 | 21 | 29 | 38 | 46 | 54 | 66
2400 | 22 | 31 | 40 | 48 | 56 | 69 |  | 1速 25キロ
2500 | 23 | 32 | 42 | 50 | 58 | 72 |  | 2速 40キロまで引っ張る
2600 | 24 | 33 | 43 | 52 | 61 | 75 |  | 3速 飛ばす
2700 | 25 | 34 | 45 | 54 | 63 | 78 |  | 4速 ４０＞６０ 5速なら60キロ 6速なら65まで引っ張る
2800 | 26 | 36 | 46 | 56 | 65 | 80 |  | 5速 60巡行
2900 | 26 | 37 | 48 | 58 | 68 | 83 |  | 6速 ６５巡行 （60以下の場合は、5速にする）
3000 | 27 | 38 | 50 | 60 | 70 | 86
3100 | 28 | 39 | 51 | 62 | 72 | 89
3200 | 29 | 41 | 53 | 64 | 74 | 92
3300 | 30 | 42 | 55 | 66 | 77 | 95
3400 | 31 | 43 | 56 | 68 | 79 | 98
3500 | 32 | 44 | 58 | 70 | 81 | 100
3600 | 33 | 46 | 60 | 72 | 84 | 103
3700 | 34 | 47 | 61 | 74 | 86 | 106
3800 | 35 | 48 | 63 | 76 | 88 | 109
3900 | 35 | 49 | 65 | 78 | 91 | 112
4000 | 36 | 51 | 66 | 80 | 93 | 115
4100 | 37 | 52 | 68 | 82 | 95 | 117
4200 | 38 | 53 | 69 | 84 | 98 | 120
4300 | 39 | 54 | 71 | 86 | 100 | 123
4400 | 40 | 56 | 73 | 88 | 102 | 126
4500 | 41 | 57 | 74 | 90 | 105 | 129
4600 | 42 | 58 | 76 | 92 | 107 | 132
4700 | 43 | 59 | 78 | 94 | 109 | 135
4800 | 44 | 61 | 79 | 96 | 111 | 137
4900 | 44 | 62 | 81 | 98 | 114 | 140
5000 | 45 | 63 | 83 | 100 | 116 | 143
5100 | 46 | 64 | 84 | 102 | 118 | 146
5200 | 47 | 66 | 86 | 104 | 121 | 149
5300 | 48 | 67 | 88 | 106 | 123 | 152
5400 | 49 | 68 | 89 | 108 | 125 | 155
5500 | 50 | 69 | 91 | 110 | 128 | 157
5600 | 51 | 71 | 92 | 112 | 130 | 160
5700 | 52 | 72 | 94 | 114 | 132 | 163
5800 | 52 | 73 | 96 | 116 | 135 | 166
5900 | 53 | 75 | 97 | 118 | 137 | 169
6000 | 54 | 76 | 99 | 120 | 139 | 172
6100 | 55 | 77 | 101 | 122 | 142 | 175
6200 | 56 | 78 | 102 | 124 | 144 | 177
6300 | 57 | 80 | 104 | 126 | 146 | 180
6400 | 58 | 81 | 106 | 128 | 148 | 183
6500 | 59 | 82 | 107 | 130 | 151 | 186
6600 | 60 | 83 | 109 | 132 | 153 | 189
6700 | 61 | 85 | 111 | 134 | 155 | 192
6800 | 61 | 86 | 112 | 136 | 158 | 195
6900 | 62 | 87 | 114 | 138 | 160 | 197
7000 | 63 | 88 | 115 | 140 | 162 | 200

## nc750x_mt(rc90)
バイクの変速をエクセルで計算できちゃう太郎 nc750x_mt(rc90) ｂｙさかな 20171008.xls
1次減速 | 1.731 |  |  | 1次Ｘ2次 | 4.3784
2次減速 | 2.5294 | ﾌﾛﾝﾄｽﾌﾟﾛｹ | 17 | ﾘﾔスプロケ | 43 |  | ※2次変速＝リヤスプロケ／フロントスプロケ CBR250R １４ ３８
1速 | 2.812 |  | 1.48 | ＜シフトダウン時の回転数比率
2速 | 1.894 |  | 1.3 |  |  |  |  | IRC RX-01 140/70-17MC 626mm
3速 | 1.454 |  | 1.21 |  |  |  |  | BT-023 160/60ZR17M/C 633mm
4速 | 1.2 |  | 1.16
5速 | 1.033 |  | 1.23
6速 | 0.837
外周（ｍ） | 1.9876 | ﾀｲﾔ直径（ｍ） | 0.633 |  | ※ﾀｲﾔ外周＝ﾀｲﾔ直径＊3.14
ある速度の時、各ギヤで回転数はいくら？
| 1 | 2 | 3 | 4 | 5 | 6 |  | 特定速度の際のタイヤの回転数（一分間）＝ 時速＊1000（ｍ換算）／60（分換算）／外形（ｍ）
10 | 1000 | 700 | 500 | 400 | 400 | 300 |  | 特定速度の際のエンジン回転数＝ 特定速度の際のタイヤ回転数（1分間）＊二次減速比＊シフト変速比＊1次変速比
20 | 2100 | 1400 | 1100 | 900 | 800 | 600
30 | 3100 | 2100 | 1600 | 1300 | 1100 | 900 |  | 最高出力 | 6250 | 54 | 40kw
40 | 4100 | 2800 | 2100 | 1800 | 1500 | 1200 |  | 最大トルク | 4750 | 6.2kgf・
50 | 5200 | 3500 | 2700 | 2200 | 1900 | 1500
60 | 6200 | 4200 | 3200 | 2600 | 2300 | 1800
70 | 7200 | 4900 | 3700 | 3100 | 2700 | 2200
80 | 8300 | 5600 | 4300 | 3500 | 3000 | 2500 |  | 特定範囲の数字に色をつけられます
90 | 9300 | 6300 | 4800 | 4000 | 3400 | 2800 |  |  | 最小 | 最大 |  | 標準値
100 | 10300 | 7000 | 5300 | 4400 | 3800 | 3100 |  | エコ回転 | 2000 | 3500
110 | 11400 | 7600 | 5900 | 4800 | 4200 | 3400 |  | パワーバンド | 4750 | 6250
120 | 12400 | 8300 | 6400 | 5300 | 4600 | 3700 |  | 高回転
130 | 13400 | 9000 | 6900 | 5700 | 4900 | 4000
140 | 14500 | 9700 | 7500 | 6200 | 5300 | 4300
150 | 15500 | 10400 | 8000 | 6600 | 5700 | 4600 |  | 数字の四捨五入の桁変更 標準 －１
160 | 16500 | 11100 | 8500 | 7000 | 6100 | 4900 |  | -2 |  | 細かく数字を見たい ０
170 | 17600 | 11800 | 9100 | 7500 | 6400 | 5200 |  |  |  | 標準 -1
180 | 18600 | 12500 | 9600 | 7900 | 6800 | 5500 |  |  |  | オオザッパに1200回転でいい -2
190 | 19600 | 13200 | 10100 | 8400 | 7200 | 5800
200 | 20600 | 13900 | 10700 | 8800 | 7600 | 6100
nc750x | 1 | 2 | 3 | 4 | 5 | 6
1500 | 15 | 22 | 29 | 35 | 40 | 49 |  | 1分間の移動距離＝エンジン回転数 ｘ 1次減速 ｘ 2次減速 ｘ ギヤ変速 ｘ タイヤ外周
1600 | 16 | 24 | 30 | 37 | 43 | 53 |  | 時速＝ 一分間の移動距離 ｘ６０ （分） ／１０００（キロメートル換算）
1700 | 17 | 25 | 32 | 39 | 45 | 56
1800 | 18 | 26 | 34 | 41 | 48 | 59
1900 | 19 | 28 | 36 | 44 | 51 | 62 |  | 取り扱い説明書では、 １８００－5500 回転を推奨
2000 | 20 | 29 | 38 | 46 | 53 | 66 |  | トルクバンドちょい上まで
2100 | 21 | 31 | 40 | 48 | 56 | 69
2200 | 22 | 32 | 42 | 50 | 59 | 72 |  |  | マニュアルで推奨のゾーン
2300 | 23 | 34 | 44 | 53 | 61 | 75
2400 | 24 | 35 | 45 | 55 | 64 | 79 |  | 1速 25キロ
2500 | 25 | 36 | 47 | 57 | 66 | 82 |  | 2速 40キロまで引っ張る
2600 | 26 | 38 | 49 | 60 | 69 | 85 |  | 3速 飛ばす
2700 | 27 | 39 | 51 | 62 | 72 | 88 |  | 4速 ４０＞６０
2800 | 28 | 41 | 53 | 64 | 74 | 92 |  | 5速 とばす
2900 | 29 | 42 | 55 | 66 | 77 | 95 |  | 6速 ６５巡行 （60以下の場合は、5速にする）
3000 | 30 | 44 | 57 | 69 | 80 | 98
3100 | 31 | 45 | 59 | 71 | 82 | 101
3200 | 31 | 47 | 60 | 73 | 85 | 105
3300 | 32 | 48 | 62 | 75 | 88 | 108
3400 | 33 | 49 | 64 | 78 | 90 | 111
3500 | 34 | 51 | 66 | 80 | 93 | 114
3600 | 35 | 52 | 68 | 82 | 95 | 118
3700 | 36 | 54 | 70 | 84 | 98 | 121
3800 | 37 | 55 | 72 | 87 | 101 | 124
3900 | 38 | 57 | 74 | 89 | 103 | 127
4000 | 39 | 58 | 75 | 91 | 106 | 131
4100 | 40 | 59 | 77 | 94 | 109 | 134
4200 | 41 | 61 | 79 | 96 | 111 | 137
4300 | 42 | 62 | 81 | 98 | 114 | 140
4400 | 43 | 64 | 83 | 100 | 117 | 144
4500 | 44 | 65 | 85 | 103 | 119 | 147
4600 | 45 | 67 | 87 | 105 | 122 | 150
4700 | 46 | 68 | 89 | 107 | 124 | 153
4800 | 47 | 70 | 90 | 109 | 127 | 157
4900 | 48 | 71 | 92 | 112 | 130 | 160
5000 | 49 | 72 | 94 | 114 | 132 | 163
5100 | 50 | 74 | 96 | 116 | 135 | 166
5200 | 51 | 75 | 98 | 119 | 138 | 170
5300 | 52 | 77 | 100 | 121 | 140 | 173
5400 | 53 | 78 | 102 | 123 | 143 | 176
5500 | 54 | 80 | 104 | 125 | 146 | 179
5600 | 55 | 81 | 105 | 128 | 148 | 183
5700 | 56 | 82 | 107 | 130 | 151 | 186
5800 | 57 | 84 | 109 | 132 | 153 | 189
5900 | 58 | 85 | 111 | 134 | 156 | 192
6000 | 59 | 87 | 113 | 137 | 159 | 196
6100 | 60 | 88 | 115 | 139 | 161 | 199
6200 | 61 | 90 | 117 | 141 | 164 | 202
6300 | 62 | 91 | 119 | 143 | 167 | 206
6400 | 62 | 93 | 120 | 146 | 169 | 209
6500 | 63 | 94 | 122 | 148 | 172 | 212
6600 | 64 | 95 | 124 | 150 | 175 | 215
6700 | 65 | 97 | 126 | 153 | 177 | 219
6800 | 66 | 98 | 128 | 155 | 180 | 222
6900 | 67 | 100 | 130 | 157 | 182 | 225
7000 | 68 | 101 | 132 | 159 | 185 | 228

## nc700x_mt
バイクの変速をエクセルで計算できちゃう太郎 nc750x_mt(rc90) ｂｙさかな 20171008.xls
1次減速 | 1.731
2次減速 | 2.6875 | ﾌﾛﾝﾄｽﾌﾟﾛｹ | 16 | ﾘﾔスプロケ | 43 |  | ※2次変速＝リヤスプロケ／フロントスプロケ CBR250R １４ ３８
1速 | 2.812 |  | 1.48 | ＜シフトダウン時の回転数比率
2速 | 1.894 |  | 1.3 |  |  |  |  | IRC RX-01 140/70-17MC 626mm
3速 | 1.454 |  | 1.21 |  |  |  |  | BT-023 160/60ZR17M/C 633mm
4速 | 1.2 |  | 1.16
5速 | 1.033 |  | 1.23
6速 | 0.837
外周（ｍ） | 1.9876 | ﾀｲﾔ直径（ｍ） | 0.633 |  | ※ﾀｲﾔ外周＝ﾀｲﾔ直径＊3.14
ある速度の時、各ギヤで回転数はいくら？
| 1 | 2 | 3 | 4 | 5 | 6 |  | 特定速度の際のタイヤの回転数（一分間）＝ 時速＊1000（ｍ換算）／60（分換算）／外形（ｍ）
10 | 1100 | 700 | 600 | 500 | 400 | 300 |  | 特定速度の際のエンジン回転数＝ 特定速度の際のタイヤ回転数（1分間）＊二次減速比＊シフト変速比＊1次変速比
20 | 2200 | 1500 | 1100 | 900 | 800 | 700
30 | 3300 | 2200 | 1700 | 1400 | 1200 | 1000 |  | 最高出力 | 6250 | 50ps | 35kw
40 | 4400 | 3000 | 2300 | 1900 | 1600 | 1300 |  | 最大トルク | 4750 | 6.2kgf・
50 | 5500 | 3700 | 2800 | 2300 | 2000 | 1600
60 | 6600 | 4400 | 3400 | 2800 | 2400 | 2000
70 | 7700 | 5200 | 4000 | 3300 | 2800 | 2300
80 | 8800 | 5900 | 4500 | 3700 | 3200 | 2600 |  | 特定範囲の数字に色をつけられます
90 | 9900 | 6600 | 5100 | 4200 | 3600 | 2900 |  |  | 最小 | 最大 |  | 標準値
100 | 11000 | 7400 | 5700 | 4700 | 4000 | 3300 |  | エコ回転 | 2000 | 3500
110 | 12100 | 8100 | 6200 | 5100 | 4400 | 3600 |  | パワーバンド | 4750 | 6250
120 | 13200 | 8900 | 6800 | 5600 | 4800 | 3900 |  | 高回転
130 | 14300 | 9600 | 7400 | 6100 | 5200 | 4200
140 | 15400 | 10300 | 7900 | 6600 | 5600 | 4600
150 | 16500 | 11100 | 8500 | 7000 | 6000 | 4900 |  | 数字の四捨五入の桁変更 標準 －１
160 | 17600 | 11800 | 9100 | 7500 | 6400 | 5200 |  | -2 |  | 細かく数字を見たい ０
170 | 18600 | 12600 | 9600 | 8000 | 6900 | 5600 |  |  |  | 標準 -1
180 | 19700 | 13300 | 10200 | 8400 | 7300 | 5900 |  |  |  | オオザッパに1200回転でいい -2
190 | 20800 | 14000 | 10800 | 8900 | 7700 | 6200
200 | 21900 | 14800 | 11300 | 9400 | 8100 | 6500 |  | NC700Xについて
210 | 23000 | 15500 | 11900 | 9800 | 8500 | 6900
220 | 24100 | 16300 | 12500 | 10300 | 8900 | 7200
230 | 25200 | 17000 | 13000 | 10800 | 9300 | 7500
240 | 26300 | 17700 | 13600 | 11200 | 9700 | 7800
250 | 27400 | 18500 | 14200 | 11700 | 10100 | 8200
260 | 28500 | 19200 | 14700 | 12200 | 10500 | 8500
140 | 15400 | 10300 | 7900 | 6600 | 5600 | 4600
145 | 15900 | 10700 | 8200 | 6800 | 5800 | 4700
150 | 16500 | 11100 | 8500 | 7000 | 6000 | 4900
155 | 17000 | 11500 | 8800 | 7300 | 6200 | 5100
160 | 17600 | 11800 | 9100 | 7500 | 6400 | 5200
165 | 18100 | 12200 | 9400 | 7700 | 6600 | 5400
170 | 18600 | 12600 | 9600 | 8000 | 6900 | 5600
175 | 19200 | 12900 | 9900 | 8200 | 7100 | 5700
180 | 19700 | 13300 | 10200 | 8400 | 7300 | 5900
185 | 20300 | 13700 | 10500 | 8700 | 7500 | 6000
190 | 20800 | 14000 | 10800 | 8900 | 7700 | 6200
195 | 21400 | 14400 | 11100 | 9100 | 7900 | 6400
200 | 21900 | 14800 | 11300 | 9400 | 8100 | 6500
| パワー | トルク
1000
1500
2000 | 10 | 58
2500 | 13 | 60
3000 | 15 | 59
3500 | 20 | 59
4000 | 24 | 60
4500 | 30 | 62
5000 | 33 | 61
5500 | 35 | 60
6000 | 35 | 60
6500
7000
7500
8000
8500
9000
9500
10000
10500
ホンダの発表会の画像より目視で抽出

## nc700x_dct
バイクの変速をエクセルで計算できちゃう太郎 ｂｙさかな20120508.xls
1次減速 | 1.921
2次減速 | 2.437 | ﾌﾛﾝﾄｽﾌﾟﾛｹ |  | ﾘﾔスプロケ |  |  | ※2次変速＝リヤスプロケ／フロントスプロケ CBR250R １４ ３８
1速 | 2.666 |  | 1.4 | ＜シフトダウン時の回転数比率
2速 | 1.904 |  | 1.31 |  |  |  |  | IRC RX-01 140/70-17MC 626mm
3速 | 1.454 |  | 1.21 |  |  |  |  | BT-023 160/60ZR17M/C 633mm
4速 | 1.2 |  | 1.16
5速 | 1.033 |  | 1.23
6速 | 0.837
外周（ｍ） | 1.9876 | ﾀｲﾔ直径（ｍ） | 0.633 |  | ※ﾀｲﾔ外周＝ﾀｲﾔ直径＊3.14
ある速度の時、各ギヤで回転数はいくら？
| 1 | 2 | 3 | 4 | 5 | 6 |  | 特定速度の際のタイヤの回転数（一分間）＝ 時速＊1000（ｍ換算）／60（分換算）／外形（ｍ）
10 | 1000 | 700 | 600 | 500 | 400 | 300 |  | 特定速度の際のエンジン回転数＝ 特定速度の際のタイヤ回転数（1分間）＊二次減速比＊シフト変速比＊1次変速比
20 | 2100 | 1500 | 1100 | 900 | 800 | 700
30 | 3100 | 2200 | 1700 | 1400 | 1200 | 1000 |  | 最高出力 | 6250 | 50ps | 35kw
40 | 4200 | 3000 | 2300 | 1900 | 1600 | 1300 |  | 最大トルク | 4750 | 6.2kgf・
50 | 5200 | 3700 | 2900 | 2400 | 2000 | 1600
60 | 6300 | 4500 | 3400 | 2800 | 2400 | 2000
70 | 7300 | 5200 | 4000 | 3300 | 2800 | 2300
80 | 8400 | 6000 | 4600 | 3800 | 3200 | 2600 |  | 特定範囲の数字に色をつけられます
90 | 9400 | 6700 | 5100 | 4200 | 3600 | 3000 |  |  | 最小 | 最大 |  | 標準値
100 | 10500 | 7500 | 5700 | 4700 | 4100 | 3300 |  | エコ回転 | 2000 | 3500
110 | 11500 | 8200 | 6300 | 5200 | 4500 | 3600 |  | パワーバンド | 4750 | 6250
120 | 12600 | 9000 | 6800 | 5700 | 4900 | 3900 |  | 高回転
130 | 13600 | 9700 | 7400 | 6100 | 5300 | 4300
140 | 14700 | 10500 | 8000 | 6600 | 5700 | 4600
150 | 15700 | 11200 | 8600 | 7100 | 6100 | 4900 |  | 数字の四捨五入の桁変更 標準 －１
160 | 16700 | 12000 | 9100 | 7500 | 6500 | 5300 |  | -2 |  | 細かく数字を見たい ０
170 | 17800 | 12700 | 9700 | 8000 | 6900 | 5600 |  |  |  | 標準 -1
180 | 18800 | 13500 | 10300 | 8500 | 7300 | 5900 |  |  |  | オオザッパに1200回転でいい -2
190 | 19900 | 14200 | 10800 | 9000 | 7700 | 6200
200 | 20900 | 14900 | 11400 | 9400 | 8100 | 6600 |  | NC700Xについて
210 | 22000 | 15700 | 12000 | 9900 | 8500 | 6900
220 | 23000 | 16400 | 12600 | 10400 | 8900 | 7200
230 | 24100 | 17200 | 13100 | 10800 | 9300 | 7600
240 | 25100 | 17900 | 13700 | 11300 | 9700 | 7900
250 | 26200 | 18700 | 14300 | 11800 | 10100 | 8200
260 | 27200 | 19400 | 14800 | 12200 | 10500 | 8500
140 | 14700 | 10500 | 8000 | 6600 | 5700 | 4600
145 | 15200 | 10800 | 8300 | 6800 | 5900 | 4800
150 | 15700 | 11200 | 8600 | 7100 | 6100 | 4900
155 | 16200 | 11600 | 8800 | 7300 | 6300 | 5100
160 | 16700 | 12000 | 9100 | 7500 | 6500 | 5300
165 | 17300 | 12300 | 9400 | 7800 | 6700 | 5400
170 | 17800 | 12700 | 9700 | 8000 | 6900 | 5600
175 | 18300 | 13100 | 10000 | 8200 | 7100 | 5700
180 | 18800 | 13500 | 10300 | 8500 | 7300 | 5900
185 | 19400 | 13800 | 10600 | 8700 | 7500 | 6100
190 | 19900 | 14200 | 10800 | 9000 | 7700 | 6200
195 | 20400 | 14600 | 11100 | 9200 | 7900 | 6400
200 | 20900 | 14900 | 11400 | 9400 | 8100 | 6600
| パワー | トルク
1000
1500
2000 | 10 | 58
2500 | 13 | 60
3000 | 15 | 59
3500 | 20 | 59
4000 | 24 | 60
4500 | 30 | 62
5000 | 33 | 61
5500 | 35 | 60
6000 | 35 | 60
6500
7000
7500
8000
8500
9000
9500
10000
10500
ホンダの発表会の画像より目視で抽出

## 更新履歴
更新履歴
20120507 | シフトダウン研究用に作成
20120510 | N700Xデーター入力 タイヤ外径データー少し揃えた
| 13 | 14 | 15 | 16 | 17
30 | 2.3077 | 2.1429 | 2 | 1.875 | 1.7647
31 | 2.3846 | 2.2143 | 2.0667 | 1.9375 | 1.8235
32 | 2.4615 | 2.2857 | 2.1333 | 2 | 1.8824
33 | 2.5385 | 2.3571 | 2.2 | 2.0625 | 1.9412
34 | 2.6154 | 2.4286 | 2.2667 | 2.125 | 2
35 | 2.6923 | 2.5 | 2.3333 | 2.1875 | 2.0588
36 | 2.7692 | 2.5714 | 2.4 | 2.25 | 2.1176
37 | 2.8462 | 2.6429 | 2.4667 | 2.3125 | 2.1765
38 | 2.9231 | 2.7143 | 2.5333 | 2.375 | 2.2353
39 | 3 | 2.7857 | 2.6 | 2.4375 | 2.2941
40 | 3.0769 | 2.8571 | 2.6667 | 2.5 | 2.3529
41 | 3.1538 | 2.9286 | 2.7333 | 2.5625 | 2.4118
42 | 3.2308 | 3 | 2.8 | 2.625 | 2.4706
43 | 3.3077 | 3.0714 | 2.8667 | 2.6875 | 2.5294
44 | 3.3846 | 3.1429 | 2.9333 | 2.75 | 2.5882
45 | 3.4615 | 3.2143 | 3 | 2.8125 | 2.6471
46 | 3.5385 | 3.2857 | 3.0667 | 2.875 | 2.7059